## projectile
projectile_id |  |  | ammo_type | detection_type | radius | mass |  |  |  | k_feedback |  | path | propulsion_force | propulsion_error | exploded_by_lifetime | explode_radius | explode_dmg | explode_ft | explode_vfx | inertia_moment | vfx_on_hit_ground | vfx_v_threshold
uint key |  |  | string | string | float | float |  |  |  | float |  | string | float | float | bool | float | int | float | string | float | string | float
飞射物id | 备注1 | 备注2 | 飞射物类型 Arrow = 箭矢； Bullet = 弹丸； | 碰撞检测方式 Radius = 半径； Ray = 射线； | 攻击半径 Ray不需要填写攻击半径 | 质量 | 密度 | 球径 | 形状乘数 | 面积阻力系数 | 命名 | 子弹预制体路径 | 推进：动力 | 推进：最大β 最大横向误差β | 寿命结束时爆炸 | 爆炸参数1 爆炸半径 | 爆炸参数2 爆炸伤害 | 爆炸参数3 爆炸击退 | 爆炸参数4 爆炸特效 | 旋转惯量 0=忽略 仅影响Bullet | 命中地面时触发的特效 （仅Bullet生效） | 触发特效的速度阈值 （仅Bullet生效）
1101 | 箭矢 | 大型箭矢，重量 150g每支 | Arrow | Radius | 0.12 | 0.15 | 1 | 0.12685 | 0.06 | 0.0096539 | arrow | dpj_1101_arrow_arrow
1201 | 铅弹 | 大型铅弹，重量 50g每发 | Bullet | Ray |  | 0.05 | 10 | 0.008795 | 1 | 0.0007735 | bullet | dpj_1201_bullet_bullet | [8 empty] | vfx_smoke_on_hit_ground_small | 25
1202 | 霰弹 | 喇叭霰弹枪 霰弹 | Bullet | Ray |  | 0.002 | 10 | 0.0030078 | 1 | 9.05e-05 | shotgun_iron_sand | dpj_1202_bullet_shotgun_iron_sand
1203 | 石块 | 投石器 石块 | Bullet | Radius | 0.5 | 6 | 3 | 0.1446 | 1 | 0.2091 | rock | dpj_1203_bullet_rock | [7 empty] | 0.12546 | vfx_smoke_on_hit_ground_large | 3.6
1204 | 小铁弹 | 连珠炮 小铁弹 | Bullet | Ray |  | 0.02 | 10 | 0.0064802 | 1 | 0.0004199 | volley_gun_bullet | dpj_1204_bullet_volley_gun_bullet | [8 empty] | vfx_smoke_on_hit_ground_small | 40
1205 | 火箭弹 | 火箭弹 | Bullet | Radius | 0.28 | 1.2 | 1 | 0.25369 | 0.06 | 0.038615 | rocket_bomb | dpj_1205_bullet_rocket_bomb | 20 | 20 | TRUE | 4 | 30 | 10 | vfx_ammo_explode_1205_rocket_bomb | 0.077231
1206 | 火箭弹 | 土制火箭弹 | Bullet | Radius | 0.28 | 1.2 | 1 | 0.25369 | 0.06 | 0.038615 | homemade_rocket_bomb | dpj_1206_bullet_homemade_rocket_bomb | 17 | 1080 | TRUE | 4 | 30 | 10 | vfx_ammo_explode_1205_rocket_bomb | 0.077231
2101 | 洞穴人 | 飞矛/标枪 | Arrow | Radius | 0.15 | 1 | 1 | 0.23873 | 0.06 | 0.034196 | caveman_spear | mpj_2101_arrow_caveman_spear